## Колич. сметка
Обект: Водосток над дере в промишлена зона „Честово” на гр. Лясковец, ул. „М Райкович”
между о.т. 757-771
Фаза: ТП
Възложител: Община Лясковец
КОЛИЧЕСТВЕНА СМЕТКА
No | Видове работи | Ед. | Размери |  |  | Бр.едн. | Количество
|  | мярка | Дълж. | Шир. | Вис. | части | единично | общо
Сметка: Разваляне на съоръжение
1 | Изсичане на храсти и млада гора, вкл. събиране и изнасяне на изсечения материал | м2 | 30 | 3 |  | 2 | 180 | 180
2 | Отсичане на единични дървета вкл. събиране и изнасяне на изсечения материал | бр. |  | 20 |  | 1 | 20 | 20
3 | Превоз на изсечени храсти и дървета с автомобил над 10 т на средно транспортно разстояние 10 км | курс |  |  | 2 | 1 | 2 | 2
4 | Машинен изкоп за откриване на основи и за отваряне на радието на дерето | м3
| - десен бряг |  | 30 | 1.4 | 0.6 | 1 | 25.2
| - ляв бряг |  | 30 | 1.5 | 0.6 | 1 | 27
| - радие |  | 15 | 5 | 0.3 | 1 | 22.5
[7 empty] | 74.7 | 75
5 | Изкоп за основи, включително натоварване на транспорт | м3
| - за устои ляв и десен бряг |  | 10 | 1.5 | 1 | 2 | 30
| - за крила |  | 3 | 1.5 | 1.3 | 4 | 23.4
| - за напречни прагове |  | 2.6 | 0.5 | 1 | 1 | 1.3
| - за напречни прагове вток и отток |  | 2.6 | 1.6 | 1 | 2 | 8.32
[7 empty] | 63.02 | 63
6 | Демонтаж на стоманени парапети и всички свързани с това присъщи разходи | м | 5 |  |  | 2 | 10 | 10
7 | Разбиване на бетон и всички, свързани с това присъщи разходи/механизирано/ | м3
| - бетонова шапка вток |  | 7.1 | 0.55 | 0.2 | 1 | 0.781
| - бетонова шапка отток |  | 5 | 0.6 | 0.2 | 1 | 0.6
| - пътна плоча водосток |  | 5.3 | 6.3 | 0.2 | 1 | 6.678
[7 empty] | 8.059 | 8
8 | Разваляне на каменна зидария от челните стени на водостока и от устоите и вс. свързани с това разходи /механизирано/ | м3
| - устой ляв и десен бряг |  | 1.8 | 7 | 2.5 | 2 | 63 | 63
9 | Почистване и профилиране на втока и оттока на водостока, вкл. и на руслото в обсега на съоръжението и всички свързани с това разходи | м2 | 40 | 8 |  | 1 | 320 | 320
10 | Превоз на излишни земни маси и строителни отпадъци с автомобил над 10 т на средно транспортно разстояние 10 км | курс |  |  | 1 | 28 | 28 | 28
Сметка: Ремонтни работи
11 | Доставка и полагане на бетон С20/25, БДС EN 206-1/08, и всички, свързани с това присъщи разходи | м3
| - бетонови основи вток и отток устои |  | 3.2 | 0.9 | 0.4 | 4 | 4.608
| - прагове вток и отток |  | 2.6 | 0.9 | 1 | 2 | 4.68
| - среден праг |  | 2.6 | 0.5 | 0.7 | 1 | 0.91
| - бетонова облицовка |  | 5.7 | 2.6 | 0.2 | 1 | 2.964
[7 empty] | 13.162 | 14
12 | Доставка и полагане на бетон С25/30 за устои и крила и всички, свързани с това присъщи разходи | м3
| - фундаменти устои |  | 8.4 | 1.2 | 0.6 | 2 | 12.096
| - фундаменти крила |  | 2 | 0.9 | 0.6 | 4 | 4.32
| - устои |  | 8 | 0.5 | 1.84 | 2 | 14.72
| - гардбаластови стени |  | 8 | 0.2 | 0.28 | 2 | 0.896
| - антисеизмични буфери |  | 0.5 | 0.32 | 0.15 | 4 | 0.096
| - крила |  | 2 | 0.5 | 2.53 | 4 | 10.12
[7 empty] | 42.248 | 43
13 | Доставка и полагане на бетон С25/30 за връхна конструкция и всички, свързани с това присъщи разходи | м3
| - основна пътна плоча водосток |  | 5 | 8 | 0.12 | 1 | 4.8
| - пътна плоча над устои |  | 8 | 0.18 | 0.14 | 2 | 0.4032
[7 empty] | 5.2032 | 6
14 | Излят на място бетон C 35/37 съгл. БДС 206-1/ NA 2008 с гарантирана водоплътностW= 0.8, мразоустойчивост F=150 за тротоари вток и отток | м3
| - ляв борд |  | 9.2 | 0.5 | 0.28 | 1 | 1.288
| - десен тротоар |  | 10 | 1.5 | 0.3 | 1 | 4.5
[7 empty] | 5.788 | 6
15 | Направа на обратен насип от несортиран трошен камък зад устои и крила на пластове, вкл. разстилане и уплътняване | м3
| - зад устои |  | 10.4 | 1.4 | 2.1 | 2 | 61.152
| - между напречни прагове |  | 3.35 | 2.6 | 0.6 | 2 | 10.452
[7 empty] | 71.604 | 72
16 | Направа насип от скален материал на пластове за ремонт на пътно тяло до ниво, указано от Възложителя, и с одобрен от него материал, вкл. разстилане и уплътняване | м3
| - за корекция нивелета |  | 17 | 9 | 0.3 | 1 | 45.9 | 46
17 | Заскаляване с ръчно подреден ломен камък на радие вток и отток | м3 | 5.3 | 1 | 1 | 2 | 10.6 | 40
18 | Доставка и монтаж на армировка клас B 500 (БДС 4758/2008) всички диаметри и всички, свързани с това присъщи разходи | кг
| - устои |  | 8 | 112.17 |  | 2 | 1794.72
| - прагове в отвор |  |  | 15.5 |  | 6 | 93
| - крила |  |  | 199.27 |  | 4 | 797.08
| - пътна плоча |  |  | 1262.65 |  | 1 | 1262.65
[7 empty] | 3947.45 | 3950
19 | Анкериране и замонолитване на дюбели N22 с двукомпонентна смола в кусинети на устои за монтаж на плочни елементи | бр. |  |  | 7 | 2 | 14 | 14
20 | Монтаж и демонтаж на тръбно скеле | м3
| - тръбно скеле в отвор |  | 8 | 1 | 1 | 2 | 16
| - тръбно скеле пред крила |  | 2 | 1 | 1 | 4 | 8
[7 empty] | 24 | 24
21 | Работно скеле | м3
| - работно скеле в отвор |  | 8 | 1 | 0.05 | 2 | 0.8
| - работно скеле пред крила |  | 2 | 1 | 0.05 | 4 | 0.4
[7 empty] | 1.2 | 1.2
22 | Водочерпене | мсм | 8 |  |  | 3 | 24 | 24
23 | Хидроизолация върху плоча - рулонен тип | м2
| - за пътна плоча |  | 5.4 | 6.1 |  | 1 | 32.94
| - за отлепване на елементи |  | 8 | 0.3 |  | 2 | 4.8
[7 empty] | 37.74 | 38
24 | Инвентарна ПП гофрирана тръба за канал ф600 | м | 15 |  |  | 1 | 15 | 15
25 | Двукратно обмазване с топло битумно лепило на бетонови части подлежащи на закриване | м2
| - крила и устои задно |  | 12 |  | 3.1 | 2 | 74.4
| - крила странично |  | 2 |  | 2 | 4 | 16
| - бетонови прагове |  | 2.6 | 2.5 |  | 3 | 19.5
[7 empty] | 109.9 | 110
26 | PVC тръби ф 110 в тротоарни блокове | м | 12 |  |  | 3 | 36 | 36
27 | Производство и доставка на плочни елементи с размери 4.60/1.0/0.30 м за връхна конструкция: бетон С25/30 - 1.38 м3; стомана В 500 - 277.5 кг | бр. |  |  |  | 7 | 7 | 7
28 | Монтаж на плочни елементи с монтажно тегло G=3.45 т | бр. |  |  |  | 7 | 7 | 7
29 | Монтаж на комбинирана стоманена предпазна ограда-парапет за съоръжение | м | 19.2 |  |  | 1 | 19.2 | 19.2
Сметка: Пътни работи
30 | Разваляне на съществуваща настилка, вкл. изкопаване, натоварване, съгласно указанията на Възложителя | м3 | 17 | 6.2 | 0.35 | 1 | 36.89 | 37
31 | Доставка и полагане на трошен камък с подбрана зърнометрия за подосновен и основен пласт с различна широчина и дебелина на пласта, но с СВR не по-малък от 80% при плътност 98% от макс. плътност и при оптимално водно съдържание, вкл. всички, свързани с това разходи | м3
| - настилка извън съоръжение |  | 17 | 9 | 0.25 | 1 | 38.25 | 38
32 | Доставка, полагане и уплътняване на битумизиран трошен камък 13 см и всички свързани с това разходи Е=800МРа, БДС EN13108:2006 | т
| - извън съоръжение |  | 17 | 6.2 | 0.13 | 2.4 | 32.8848 | 33
33 | Доставка, полагане и уплътняване на плътен асфалтобетон и всички свързани с това разходи Е=1200МРа, БДС EN13108:2006 | т
| - по целия реконструиран участък |  | 17 | 6 | 0.05 | 2.4 | 12.24
| - съоръжение |  | 5 | 6 | 0.05 | 2.4 | 3.6
[7 empty] | 15.84 | 16
34 | Доставка, полагане и уплътняване на асфалтобетон за изн.пласт и всички свързани с това разходи Е=1200МРа, БДС EN13108:2006 | т | 22 | 6 | 0.05 | 2.4 | 15.84 | 16
Сметка: Пътна сигнализация
35 | Поставяне и поддържане на временна пътна сигнализация при възникнали ситуации, които налагат незабавно действие за осигуряване на безопасността на движение /с материали на Изпълнителя/ | бр. |  |  |  | 2 | 2 | 2
август 2018 г. |  |  |  | Съставил :
гр. Велико Търново |  |  |  |  | /инж. В. Василев/